## Sheet1
Номер кабеля | 1 | 2 | 3 | 4 | 5 | 6 | 7
Кол-во волокон | до 48 | до 24 | до 24 | до 48 | от 1 до 24 | 1, 2, 4, 6, 8 | 1, 2, 4, 8
Рабочая длина волны, нм | 1310, 1550 | 1310, 1550 | 1310, 1550, 1625 | 1310, 1550 | 1310, 1550 | 850, 1310, 1550 | 850, 1310, 1550
Размер кабеля | 8.5-11.4 | 7.3, 10.5 | 6.2, 7.2 | 5.1 х 10.2 | 7.5-3.7 | 2.55 | 3
Тип волокна | Полибутилентерефталат | Полибутилентерефталат | Полибутилентерефталат | G.651, G.652.D, G.655, G.657 | G.651.1, G.652.D, G.655, G.657.A1 | G.651, G.652.B2, G.652.D, G.655, G.657.A1, G.657.A2, G.657.B3 | G.657A1
Материал наружной оболочки | Полэтилен средней плотности | Полэтилен средней плотности | Полэтилен средней плотности | Полэтилен средней плотности | Полэтилен средней плотности | Полэтилен средней плотности | LSZH, соответствует стандартам UL1581, ANSI/UL83
Цвет наружной оболочки | Черный | Черный | Черный | Черный | Черный | Черный | Черный
Силовой элемент | 11-12 стальных проволок | 2 стальные проволоки, гофрированная стальная лента | Стальной трос в полимерной изоляции | Стальная оцинкованная проволока | два FRP-прутка | Стальная проволока + 2 арамидных (стеклопластиковых прутка) | FRP (стеклопруток)
Диаметр силового элемента, мм | 1 | 1 | 1 | 1.6 | 2 | 0.8
Минимальный радиус изгиба, мм | 15 диаметров кабеля | 109.5 – 117 мм | 15 диаметров кабеля | 10 | 120 | 20 диаметров
Типовое затухание, дБ/км | не более 0.36 при 1310 нм, не более 0.22 при 1550 нм | не более 0.36 при 1310 нм, не более 0.22 при 1550 нм | не более 0.36 при 1310 нм, не более 0.22 при 1550 нм | не более 0.36 при 1310 нм, не более 0.22 при 1550 нм | не более 0.36 при 1310 нм, не более 0.22 при 1550 нм | не более 0.38 при 1310 нм, не более 0.24 при 1550 нм
Макс. | 2.0 (при относительном удлинении волокна 0.6%), 1.0 (при относительном удлинении волокна 0.3%) | от 2.7 | 0.4 | от 0.5 | 0.5 | 0.8-1
нагрузка при
растяжении, кН
Макс. нагрузка при сжатии, кН/см | от 0.4 | от 0.5 | 0.3 | от 0.3 | 0.5 | 0.6
Удельная масса кабеля, кг/км | 122 – 138 | 70.7-75.9 | 70.6 - 139.2 | 51-90.1 | 35 | 16-16.7
Срок службы | 25 лет | 25 лет | 25 лет |  |  | 25 лет | 25 лет
Назначение | Для проклалки в кабельной канализации | Предназначен для прокладки в кабельной канализации, трубах, лотках, блоках, тоннелях, коллекторах, по мостам и эстакадам, в грунт, между зданиями и сооружениям, а также внутри зданий | Применяются для подвеса на опорах воздушных линий связи, контактной сети и автоблокировки железных дорог, линий передач, столбах освещения, энергообъектах, между зданиями и сооружениями | Оптический кабель предназначен для подвеса на опорах воздушных линий связи, столбах городского освещения, контактной сети городского транспорта, между зданиями и сооружениями. | Применяются для подвеса (при особо высоких требованиях по устойчивости к внешним электромагнитным воздействиям) на опорах воздушных линий связи, контактной сети железных дорог | Оптический кабель для подвесного монтажа на опорах воздушных линий связи. | Абонентский кабель предназначен для прокладки внутри помещений, чердачных помещений, в трубах, коробах, лотках